## Orçamento Sintético
PREFEITURA MUNICIPAL DE ALTO JEQUITIBÁ CNPJ 18.392.506/0001-59
PLANILHA ORÇAMENTÁRIA DE CUSTOS
PREFEITURA: PREFEITURA MUNICIPAL DE ALTO JEQUITIBÁ |  |  |  |  | FOLHA Nº: ÚNICA
OBRA: ALARGAMENTO DE PONTE DE CONCRETO ARMADO |  |  |  |  | DATA: 09/01/2024
LOCAL: PONTE SOBRE O CÓRREGO DAS PALMEIRAS |  |  |  |  | FORMA DE EXECUÇÃO:
REGIÃO/MÊS DE REFERÊNCIA: SINAPI - 09/2023 / SETOP - 08/2023 |  |  |  |  | ( ) | DIRETA | ( X ) | INDIRETA
PRAZO DE EXECUÇÃO: 60 DIAS
ENCARGOS SOCIAIS: Não Desonerado: embutido nos preços unitário dos insumos de mão de obra, de acordo com as bases. | [6 empty] | BDI | 20.08%
Item | Código | Banco | Descrição | Und | Quant. | Valor Unit | Valor Unit com BDI | Total
1 |  |  | SERVIÇOS PRELIMINARES |  |  |  |  | 1639.17
1.1 | ED-16660 | SETOP | FORNECIMENTO E COLOCAÇÃO DE PLACA DE OBRA EM CHAPA GALVANIZADA #26, ESP. 0,45 MM, PLOTADA COM ADESIVO VINÍLICO, AFIXADA COM REBITES 4,8X40 MM, EM ESTRUTURA METÁLICA DE METALON 20X20 MM, ESP. 1,25 MM, INCLUSIVE SUPORTE EM EUCALIPTO AUTOCLAVADO PINTADO COM TINTA PVA DUAS (2) DEMÃOS | m² | 2.88 | 310.26 | 372.56 | 1072.97
1.2 | ED-48441 | SETOP | DEMOLIÇÃO MANUAL DE CONCRETO ARMADO, INCLUSIVE AFASTAMENTO E EMPILHAMENTO, EXCLUSIVE TRANSPORTE E RETIRADA DO MATERIAL DEMOLIDO | m³ | 1 | 471.52 | 566.2 | 566.2
2 |  |  | MOVIMENTAÇÃO DE TERRA |  |  |  |  | 481.05
2.1 | ED-51116 | SETOP | ESCAVAÇÃO MECÂNICA DE VALAS COM PROFUNDIDADE MAIOR QUE 1,5M E MENOR OU IGUAL 3,0M, INCLUSIVE CARGA EM CAMINHÃO, EXCLUSIVE TRANSPORTE E DESCARGA | m³ | 20 | 10.16 | 12.2 | 244
2.2 | ED-51110 | SETOP | ESCAVAÇÃO MANUAL DE TERRA (DESATERRO MANUAL), INCLUSIVE DESCARGA LATERAL, EXCLUSIVE RETIRADA E TRANSPORTE DO MATERIAL ESCAVADO | m³ | 5 | 39.48 | 47.41 | 237.05
3 |  |  | ESTRUTURA DE CONCRETO ARMADO |  |  |  |  | 28286.55
3.1 | ED-49647 | SETOP | FÔRMA E DESFORMA DE COMPENSADO PLASTIFICADO, ESP. 12MM, REAPROVEITAMENTO (5X), EXCLUSIVE ESCORAMENTO | m² | 47.76 | 51.88 | 62.3 | 2975.45
3.2 | ED-49813 | SETOP | LASTRO DE BRITA 2 OU 3 APILOADO MANUALMENTE | m³ | 0.55 | 178.14 | 213.91 | 117.65
3.3 | ED-49812 | SETOP | LASTRO DE CONCRETO MAGRO, INCLUSIVE TRANSPORTE, LANÇAMENTO E ADENSAMENTO | m³ | 0.55 | 535.55 | 643.09 | 353.7
3.4 | ED-49637 | SETOP | FORNECIMENTO DE CONCRETO ESTRUTURAL, USINADO BOMBEADO, COM FCK 25MPA, INCLUSIVE LANÇAMENTO, ADENSAMENTO E ACABAMENTO | m³ | 10.33 | 693.64 | 832.92 | 8604.06
3.5 | ED-49780 | SETOP | CONCRETO CICLÓPICO, FCK 15 MPA, PREPARADO EM OBRA COM BETONEIRA, COM 30% DE PEDRA DE MÃO, INCLUSIVE LANÇAMENTO, ADENSAMENTO E ACABAMENTO | m³ | 2 | 519.41 | 623.71 | 1247.42
3.6 | ED-48298 | SETOP | CORTE, DOBRA E MONTAGEM DE AÇO CA-50/60 | Kg | 849.3 | 11.89 | 14.28 | 12128
3.7 | 101792 | SINAPI | ESCORAMENTO DE FÔRMAS DE LAJE EM MADEIRA NÃO APARELHADA, PÉ-DIREITO SIMPLES, INCLUSO TRAVAMENTO, 4 UTILIZAÇÕES. AF_09/2020 | m³ | 20.7 | 18.31 | 21.99 | 455.19
3.8 | ED-29128 | SETOP | FURO EM CONCRETO, PARA ELEMENTO ESTRUTURAL DE LAJE, COM DIÂMETRO MAIORES QUE 158MM (6.1/4") E MENORES QUE 210MM(8.1/4"), EXCLUSIVE FORNECIMENTO DE ANDAIME OU PLATAFORMA | m | 6 | 232 | 278.59 | 1671.54
3.9 | ED-49655 | SETOP | ANCORAGEM DE BARRAS DE AÇO COM CHUMBADOR QUÍMICO À BASE DE RESINA POLIÉSTER, EXCLUSIVE FORNECIMENTO DE BARRA | dm3 | 1 | 395.67 | 475.12 | 475.12
3.10 | ED-29553 | SETOP | CORTE, DOBRA E MONTAGEM DE AÇO CA-50, DIÂMETRO 16MM, INCLUSIVE ESPAÇADOR | kg | 18.96 | 11.35 | 13.63 | 258.42
4 |  |  | ACABAMENTO |  |  |  |  | 2468.8
4.1 | ED-51121 | SETOP | REATERRO COMPACTADO DE VALA COM EQUIPAMENTO PLACA VIBRATÓRIA | m³ | 10 | 40.84 | 49.04 | 490.4
4.2 | 11497 | ORSE | Guarda-corpo tubo ferro galvanizado, alt=1,10m, com barras verticais (1 1/2") a cada 1,50m e barras intermediárias de 1" e barra superior de 3" | m | 5 | 228.26 | 274.09 | 1370.45
4.3 | ED-50727 | SETOP | CHAPISCO COM ARGAMASSA, TRAÇO 1:3 (CIMENTO E AREIA), ESP . 5MM, APLICADO EM ALVENARIA/ESTRUTURA DE CONCRETO COM COLHER, INCLUSIVE ARGAMASSA COM PREPARO MECANIZADO | m² | 9 | 9.25 | 11.11 | 99.99
4.4 | ED-50762 | SETOP | REVESTIMENTO COM ARGAMASSA EM CAMADA ÚNICA, APLICADO EM PAREDE, TRAÇO 1:3 (CIMENTO E AREIA), ESP. 20MM, APLICAÇÃO MANUAL, INCLUSIVE ARGAMASSA COM PREPARO MECANIZADO, EXCLUSIVE CHAPISCO | m² | 9 | 31.86 | 38.26 | 344.34
4.5 | ED-50451 | SETOP | PINTURA ACRÍLICA EM PAREDE, DUAS (2) DEMÃOS, EXCLUSIVE SELADOR ACRÍLICO E MASSA ACRÍLICA/CORRIDA (PVA) | m² | 9 | 15.14 | 18.18 | 163.62
5 |  |  | PASSAGEM PARA PEDETRE |  |  |  |  | 15502.64
5.1 |  |  | MOVIMENTAÇÃO DE TERRA |  |  |  |  | 216.82
5.1.1 | ED-51116 | SETOP | ESCAVAÇÃO MECÂNICA DE VALAS COM PROFUNDIDADE MAIOR QUE 1,5M E MENOR OU IGUAL 3,0M, INCLUSIVE CARGA EM CAMINHÃO, EXCLUSIVE TRANSPORTE E DESCARGA | m³ | 10 | 10.16 | 12.2 | 122
5.1.2 | ED-51110 | SETOP | ESCAVAÇÃO MANUAL DE TERRA (DESATERRO MANUAL), INCLUSIVE DESCARGA LATERAL, EXCLUSIVE RETIRADA E TRANSPORTE DO MATERIAL ESCAVADO | m³ | 2 | 39.48 | 47.41 | 94.82
5.2 |  |  | ESTRUTURA DE CONCRETO ARMADO |  |  |  |  | 13062.22
5.2.1 | ED-49647 | SETOP | FÔRMA E DESFORMA DE COMPENSADO PLASTIFICADO, ESP. 12MM, REAPROVEITAMENTO (5X), EXCLUSIVE ESCORAMENTO | m² | 26.36 | 51.88 | 62.3 | 1642.23
5.2.2 | ED-49813 | SETOP | LASTRO DE BRITA 2 OU 3 APILOADO MANUALMENTE | m³ | 0.2 | 178.14 | 213.91 | 42.78
5.2.3 | ED-49812 | SETOP | LASTRO DE CONCRETO MAGRO, INCLUSIVE TRANSPORTE, LANÇAMENTO E ADENSAMENTO | m³ | 0.2 | 535.55 | 643.09 | 128.62
5.2.4 | ED-49637 | SETOP | FORNECIMENTO DE CONCRETO ESTRUTURAL, USINADO BOMBEADO, COM FCK 25MPA, INCLUSIVE LANÇAMENTO, ADENSAMENTO E ACABAMENTO | m³ | 3.98 | 693.64 | 832.92 | 3315.02
5.2.5 | ED-48298 | SETOP | CORTE, DOBRA E MONTAGEM DE AÇO CA-50/60 | Kg | 373.29 | 11.89 | 14.28 | 5330.58
5.2.6 | 101792 | SINAPI | ESCORAMENTO DE FÔRMAS DE LAJE EM MADEIRA NÃO APARELHADA, PÉ-DIREITO SIMPLES, INCLUSO TRAVAMENTO, 4 UTILIZAÇÕES. AF_09/2020 | m³ | 9 | 18.31 | 21.99 | 197.91
5.2.7 | ED-29128 | SETOP | FURO EM CONCRETO, PARA ELEMENTO ESTRUTURAL DE LAJE, COM DIÂMETRO MAIORES QUE 158MM (6.1/4") E MENORES QUE 210MM(8.1/4"), EXCLUSIVE FORNECIMENTO DE ANDAIME OU PLATAFORMA | m | 6 | 232 | 278.59 | 1671.54
5.2.8 | ED-49655 | SETOP | ANCORAGEM DE BARRAS DE AÇO COM CHUMBADOR QUÍMICO À BASE DE RESINA POLIÉSTER, EXCLUSIVE FORNECIMENTO DE BARRA | dm3 | 1 | 395.67 | 475.12 | 475.12
5.2.9 | ED-29553 | SETOP | CORTE, DOBRA E MONTAGEM DE AÇO CA-50, DIÂMETRO 16MM, INCLUSIVE ESPAÇADOR | kg | 18.96 | 11.35 | 13.63 | 258.42
5.3 |  |  | ACABAMENTO |  |  |  |  | 2223.6
5.3.1 | ED-51121 | SETOP | REATERRO COMPACTADO DE VALA COM EQUIPAMENTO PLACA VIBRATÓRIA | m³ | 5 | 40.84 | 49.04 | 245.2
5.3.1 | 11497 | ORSE | Guarda-corpo tubo ferro galvanizado, alt=1,10m, com barras verticais (1 1/2") a cada 1,50m e barras intermediárias de 1" e barra superior de 3" | m | 5 | 228.26 | 274.09 | 1370.45
5.3.2 | ED-50727 | SETOP | CHAPISCO COM ARGAMASSA, TRAÇO 1:3 (CIMENTO E AREIA), ESP . 5MM, APLICADO EM ALVENARIA/ESTRUTURA DE CONCRETO COM COLHER, INCLUSIVE ARGAMASSA COM PREPARO MECANIZADO | m² | 9 | 9.25 | 11.11 | 99.99
5.3.3 | ED-50762 | SETOP | REVESTIMENTO COM ARGAMASSA EM CAMADA ÚNICA, APLICADO EM PAREDE, TRAÇO 1:3 (CIMENTO E AREIA), ESP. 20MM, APLICAÇÃO MANUAL, INCLUSIVE ARGAMASSA COM PREPARO MECANIZADO, EXCLUSIVE CHAPISCO | m² | 9 | 31.86 | 38.26 | 344.34
5.3.4 | ED-50451 | SETOP | PINTURA ACRÍLICA EM PAREDE, DUAS (2) DEMÃOS, EXCLUSIVE SELADOR ACRÍLICO E MASSA ACRÍLICA/CORRIDA (PVA) | m² | 9 | 15.14 | 18.18 | 163.62
|  |  |  | Total Geral |  | 48378.21
Cristiano de Oliveira Ferrari
Eng. Civil CREA-MG 148.967/D

## CRONOGRAMA
PREFEITURA MUNICIPAL DE ALTO JEQUITIBÁ CNPJ 18.392.506/0001-59
CRONOGRAMA FÍSICO-FINANCEIRO
PREFEITURA: PREFEITURA MUNICIPAL DE ALTO JEQUITIBÁ |  | VALOR DO CONVÊNIO: | 48378.21 | DATA: |  |  |  | 2024-01-09 | FOLHA Nº: 01/01
OBRA: ALARGAMENTO DE PONTE DE CONCRETO ARMADO |  |  |  | PREVISÃO DE EXECUÇÃO DAS OBRAS: 4 MESES
LOCAL: PONTE SOBRE O CÓRREGO DAS PALMEIRAS
ITENS | ETAPAS/DESCRIÇÃO | FÍSICO/ FINANCEIRO | TOTAL ETAPAS | MÊS 1 | MÊS 2 | MÊS 3 | MÊS 4 | MÊS 5 | MÊS 6
1.0 | SERVIÇOS PRELIMINARES | Físico % | 3.388% | MÊS 1: 100%
|  | Financeiro | 1639.17 | MÊS 1: 1639.17
2.0 | MOVIMENTAÇÃO DE TERRA | Físico % | 0.9944% | MÊS 1: 100%
|  | Financeiro | 481.05 | MÊS 1: 481.05
3.0 | ESTRUTURA DE CONCRETO ARMADO | Físico % | 58.47% | MÊS 1: 80%; MÊS 2: 20%
|  | Financeiro | 28286.55 | MÊS 1: 22629.24; MÊS 2: 5657.31
4.0 | ACABAMENTO | Físico % | 5.103% | MÊS 2: 100%
|  | Financeiro | 2468.8 | MÊS 2: 2468.8
5.0 | PASSAGEM PARA PEDETRE | Físico % | 32.04% | MÊS 2: 100%
|  | Financeiro | 15502.64 | MÊS 2: 15502.64
TOTAL |  | Físico % | 100% | MÊS 1: 51.16%; MÊS 2: 48.84%
|  | Financeiro | 48378.21 | MÊS 1: 24749.46; MÊS 2: 23628.75
Observações:
Cristiano de Oliveira Ferrari
Arquiteto(a) ou Engenheiro(a) Civil
CREA/MG Nº: 148.967/D
Note on E23: Cristiano Ferrari: