## Orçamento Sintético
|  |  | OBRA: REFORMA E REVITALIZAÇÃO DA PRAÇA ELIAS REDER | Bancos |  | B.D.I.
|  |  | PREFEITURA MUICIPAL DE ALTO JEQUITIBÁ - MG | SINAPI - 12/2023 SETOP - 08/2023 |  | 23,28%
PLANILHA ORÇAMENTÁRIA
Item | Código | Banco | Descrição dos serviços | Und. | Quant. | Valor Unit. | Valor Unit c/ BDI | Total
1 |  |  | SERVIÇOS PRELIMINARES
1.1 | ED-16660 | SETOP | FORNECIMENTO E COLOCAÇÃO DE PLACA DE OBRA EM CHAPA GALVANIZADA #26, ESP. 0,45 MM, PLOTADA COM ADESIVO VINÍLICO, AFIXADA COM REBITES 4,8X40 MM, EM ESTRUTURA METÁLICA DE METALON 20X20 MM, ESP. 1,25 MM, INCLUSIVE SUPORTE EM EUCALIPTO AUTOCLAVADO PINTADO COM TINTA PVA DUAS (2) DEMÃOS | M² | 2.88 | 310.26 | 382.4885 | 1101.567
1.2 | ED-16350 | SETOP | LOCAÇÃO DE CONTAINER COM ISOLAMENTO TÉRMICO, TIPO 3, PARA DEPÓSITO/FERRAMENTARIA DE OBRA, COM MEDIDAS REFERENCIAIS DE (6) METROS COMPRIMENTO, (2,3) METROS LARGURA E (2,5) METROS ALTURA ÚTIL INTERNA, INCLUSIVE LIGAÇÕES ELÉTRICAS INTERNAS, EXCLUSIVE MOBILIZAÇÃO/ DESMOBILIZAÇÃO E LIGAÇÕES PROVISÓRIAS EXTERNAS | MÊS | 2 | 882.6 | 1088.0693 | 2176.1386
|  |  | Subtotal 01 |  |  |  |  | 3277.7055
2 |  |  | DEMOLIÇÃO E RETIRADAS
2.1 | ED-48510 | SETOP | REMOÇÃO MANUAL DE TELHA EM FIBROCIMENTO, TIPO CALHA ESTRUTURAL, COM REAPROVEITAMENTO, INCLUSIVE IÇAMENTO, AFASTAMENTO E EMPILHAMENTO, EXCLUSIVE TRANSPORTE E RETIRADA DO MATERIAL REMOVIDO NÃO REAPROVEITÁVEL. | M² | 158.5 | 24.96 | 30.7707 | 4877.154
2.2 | ED-48435 | SETOP | DEMOLIÇÃO MANUAL DE ALVENARIA DE TIJOLO CERÂMICO OU BLOCO DE CONCRETO, INCLUSIVE AFASTAMENTO E EMPILHAMENTO, EXCLUSIVE TRANSPORTE E RETIRADA DO MATERIAL DEMOLIDO | M³ | 1.78 | 103.14 | 127.151 | 226.3288
2.3 | 104790 | SINAPI | DEMOLIÇÃO DE PISO DE CONCRETO SIMPLES OU SIMILAR DE FORMA MECANIZADA COM MARTELETE, SEM REAPROVEITAMENTO. AF_09/2023. | M³ | 12.99 | 108.92 | 134.2766 | 1744.2527
2.4 | ED-48467 | SETOP | REMOÇÃO DE LOUÇAS (LAVATÓRIO, BANHEIRA, PIA, VASO SANITÁRIO, TANQUE), COM REAPROVEITAMENTO, INCLUSIVE AFASTAMENTO E EMPILHAMENTO, EXCLUSIVE TRANSPORTE E RETIRADA DO MATERIAL REMOVIDO NÃO REAPROVEITÁVEL | UNID. | 2 | 42.58 | 52.4926 | 104.9852
2.5 | ED-48470 | SETOP | REMOÇÃO MANUAL DE METAIS COMUNS E ACABAMENTOS ( TORNEIRA, ACABAMENTO PARA REGISTRO, SIFÃO, ENGATE FLEXÍVEL, ETC.), COM REAPROVEITAMENTO, INCLUSIVE AFASTAMENTO E EMPILHAMENTO, EXCLUSIVE TRANSPORTE E RETIRADA DO MATERIAL REMOVIDO NÃO REAPROVEITÁVEL | UNID. | 2 | 6.35 | 7.8283 | 15.6566
|  |  | Subtotal 02 |  |  |  |  | 6968.3773
3 |  |  | SUPERESTRUTURA
3.1 | ED-48195 | SETOP | ALVENARIA DE VEDAÇÃO COM BLOCO DE CONCRETO, ESP. 14CM, COM ACABAMENTO APARENTE, INCLUSIVE ARGAMASSA PARA ASSENTAMENTO | M² | 6.74 | 75.95 | 93.6312 | 631.074
3.2 | ED-50762 | SETOP | REVESTIMENTO COM ARGAMASSA EM CAMADA ÚNICA, APLICADO EM PAREDE, TRAÇO 1:3 (CIMENTO E AREIA), ESP. 20MM, APLICAÇÃO MANUAL, INCLUSIVE ARGAMASSA COM PREPARO MECANIZADO, EXCLUSIVE CHAPISCO | M² | 189.42 | 31.86 | 39.277 | 7439.8509
3.3 | ED-50763 | SETOP | REVESTIMENTO COM ARGAMASSA EM CAMADA ÚNICA, APLICADO EM TETO, TRAÇO 1:3 (CIMENTO E AREIA), ESP. 20MM, APLICAÇÃO MANUAL, INCLUSIVE ARGAMASSA COM PREPARO MECANIZADO, EXCLUSIVE CHAPISCO | M² | 6.06 | 33.88 | 41.7673 | 253.1096
3.4 | ED-50543 | SETOP | REVESTIMENTO COM CERÂMICA APLICADO EM PISO, ACABAMENTO ESMALTADO, AMBIENTE EXTERNO ( ANTIDERRAPANTE), PADRÃO EXTRA, DIMENSÃO DA PEÇA ATÉ 2025 CM2, PEI V, ASSENTAMENTO COM ARGAMASSA INDUSTRIALIZADA, INCLUSIVE REJUNTAMENTO | M² | 6.06 | 68.81 | 84.829 | 514.0635
3.5 | ED-9081 | SETOP | REVESTIMENTO COM CERÂMICA APLICADO EM PAREDE, ACABAMENTO ESMALTADO, AMBIENTE INTERNO/EXTERNO, PADRÃO EXTRA, DIMENSÃO DA PEÇA ATÉ 2025 CM2, PEI III, ASSENTAMENTO COM ARGAMASSA INDUSTRIALIZADA, INCLUSIVE REJUNTAMENTO | M² | 14.65 | 73.79 | 90.9683 | 1332.6858
|  |  | Subtotal 03 |  |  |  |  | 10170.7838
4 |  |  | PISOS E PASSEIOS
4.1 | 94992 | SINAPI | EXECUÇÃO DE PASSEIO (CALÇADA) OU PISO DE CONCRETO COM CONCRETO MOLDADO IN LOCO, FEITO EM OBRA, ACABAMENTO CONVENCIONAL, ESPESSURA 6 CM, ARMADO. AF_08/2022. | M2 | 259.87 | 69.47 | 85.6426 | 22255.9466
4.2 | ED-50624 | SETOP | PISO PODOTÁTIL DE BORRACHA, DIRECIONAL, ESP. 5MM, COLORIDA, ASSENTAMENTO COM COLA DE CONTATO, INCLUSIVE FORNECIMENTO E INSTALAÇÃO | M² | 34.65 | 266.53 | 328.5782 | 11385.2341
|  |  | Subtotal 04 |  |  |  |  | 33641.1807
5 |  |  | INSTALAÇÃO ELÉTRICA
5.1 | ED-49497 | SETOP | POSTE TELECÔNICO RETO, H = 9,00 M EM AÇO GALVANIZADO , ( LIVRE) | UNID. | 4 | 4893.77 | 6033.0397 | 24132.1586
5.2 | 101657 | SINAPI | LUMINÁRIA DE LED PARA ILUMINAÇÃO PÚBLICA, DE 98 W ATÉ 137 W - FORNECIMENTO E INSTALAÇÃO. AF_08/2020 | UNID. | 4 | 507.78 | 625.9912 | 2503.9647
5.3 | 101637 | SINAPI | BRAÇO PARA ILUMINAÇÃO PÚBLICA, EM TUBO DE AÇO GALVANIZADO, COMPRIMENTO DE 1,50 M, PARA FIXAÇÃO EM POSTE METÁLICO - FORNECIMENTO E INSTALAÇÃO. AF_08/2020 | UNID. | 4 | 145.2 | 179.0026 | 716.0102
5.4 | 49499 | SETOP | QUADRO DE DISTRIBUIÇÃO PARA 12 MÓDULOS COM BARRAMENTO E CHAVE | UNID. | 1 | 211.1 | 260.2441 | 260.2441
5.5 | ED-20582 | SETOP | ENTRADA DE ENERGIA AÉREA, TIPO C2, PADRÃO CEMIG, CARGA INSTALADA DE 15,1KVA ATÉ 23KVA, TRIFÁSICO, COM SAÍDA SUBTERRÂNEA, INCLUSIVE POSTE, CAIXA PARA MEDIDOR, DISJUNTOR, BARRAMENTO, ATERRAMENTO E ACESSÓRIOS | UNID. | 1 | 3556.63 | 4384.6135 | 4384.6135
5.6 | 97593 | SINAPI | LUMINÁRIA TIPO SPOT, DE SOBREPOR, COM 1 LÂMPADA FLUORESCENTE DE 15 W, SEM REATOR - FORNECIMENTO E INSTALAÇÃO. AF_02/2020 | UNID. | 20 | 144.01 | 177.5355 | 3550.7106
5.7 | ED-50232 | SETOP | PONTO DE EMBUTIR PARA UMA (1) TOMADA PADRÃO, TRÊS (3) POLOS (2P+T/10A-250V), COM PLACA 4"X2" DE UM (1) POSTO, COM ELETRODUTO FLEXÍVEL CORRUGADO, ANTI-CHAMA, DN 25MM (3/ 4"), EMBUTIDO NA ALVENARIA E CABO DE COBRE FLEXÍVEL, CLASSE 5, ISOLAMENTO TIPO LSHF/ATOX, NÃO HALOGENADO, SEÇÃO 2,5MM2 (70°C-450/750V), COM DISTÂNCIA DE ATÉ DEZ (10) METROS DO PONTO DE DERIVAÇÃO, INCLUSIVE CAIXA DE LIGAÇÃO, SUPORTE E FIXAÇÃO DO ELETRODUTO COM ENCHIMENTO DO RASGO NA ALVENARIA/CONCRETO COM ARGAMASSA | UNID. | 5 | 288.93 | 356.1929 | 1780.9645
|  |  | Subtotal 05 |  |  |  |  | 37328.6662
6 |  |  | INSTALAÇÃO HIDRÁULICA
6.1 | ED-50221 | SETOP | PONTO DE EMBUTIR PARA ÁGUA FRIA EM TUBO DE PVC RÍGIDO SOLDÁVEL, DN 20MM (1/2"), EMBUTIDO NA ALVENARIA COM DISTÂNCIA DE ATÉ CINCO (5) METROS DA TOMADA DE ÁGUA, INCLUSIVE CONEXÕES E FIXAÇÃO DO TUBO COM ENCHIMENTO DO RASGO NA ALVENARIA/CONCRETO COM ARGAMASSA | UNID. | 15 | 136.25 | 167.969 | 2519.535
6.2 | MERC 01 | MERCADO | Aspersor Irrigador Para Grama E Jardim 360 Graus, inclusive conexões, completo. | UNID. | 10 | 36.25 | 44.689 | 446.89
|  |  | Subtotal 06 |  |  |  |  | 2966.425
7 |  |  | LOUÇAS E METAIS
7.1 | ED-50297 | SETOP | BACIA SANITÁRIA (VASO) DE LOUÇA COM CAIXA ACOPLADA, COR BRANCA, INCLUSIVE ACESSÓRIOS DE FIXAÇÃO/VEDAÇÃO, ENGATE FLEXÍVEL METÁLICO, FORNECIMENTO, INSTALAÇÃO E REJUNTAMENTO | UNID. | 2 | 526.77 | 649.4021 | 1298.8041
7.2 | ED-49588 | SETOP | FOLHA DE PORTA EM MADEIRA, DIMENSÃO (90X210)CM, ACABAMENTO NATURAL PARA PINTURA/VERNIZ, TIPO PRANCHETA/SARRAFEADA, INCLUSIVE ASSENTAMENTO, EXCLUSIVE MARCO, FERRAGENS E PINTURA/VERNIZ | UNID. | 2 | 400.88 | 494.2049 | 988.4097
7.3 | ED-50330 | SETOP | TORNEIRA METÁLICA PARA LAVATÓRIO, ABERTURA 1/4 DE VOLTA, ACABAMENTO CROMADO, COM AREJADOR, APLICAÇÃO DE MESA , INCLUSIVE ENGATE FLEXÍVEL METÁLICO, FORNECIMENTO E INSTALAÇÃO | UNID. | 2 | 132.77 | 163.6789 | 327.3577
7.4 | ED-2552 | SETOP | LAVATÓRIO DE CANTO DE LOUÇA BRANCA SEM COLUNA, TAMANHO PEQUENO, INCLUSIVE ACESSÓRIOS DE FIXAÇÃO COM PARAFUSO CASTELO, VÁLVULA DE ESCOAMENTO DE METAL COM ACABAMENTO CROMADO, SIFÃO DE METAL TIPO COPO COM ACABAMENTO CROMADO, FORNECIMENTO, INSTALAÇÃO E REJUNTAMENTO, EXCLUSIVE TORNEIRA E ENGATE FLEXÍVEL | UNID. | 2 | 461.56 | 569.0112 | 1138.0223
|  |  | Subtotal 07 |  |  |  |  | 3752.5939
8 |  |  | COBERTURA
8.1 | ED-48407 | SETOP | ENGRADAMENTO PARA TELHAS CERÂMICA OU CONCRETO EM MADEIRA PARAJU | M² | 158.5 | 149.63 | 184.4639 | 29237.5224
8.2 | ED-48420 | SETOP | COBERTURA EM TELHA CERÂMICA, TIPO PLAN, INCLUSIVE FIXAÇÃO, EXCLUSIVE ENGRADAMENTO E MANTA ISOLANTE/ TÉRMICA | M² | 158.5 | 106.28 | 131.022 | 20766.9845
8.3 | ED-48400 | SETOP | CUMEEIRA PARA TELHA CERÂMICA, INCLUSIVE EMBOÇAMENTO COM ARGAMASSA, TRAÇO 1:2:9 (CIMENTO, CAL E AREIA), COM PREPARO MECANIZADO | M² | 31.7 | 35.08 | 43.2466 | 1370.918
8.4 | ED-50661 | SETOP | CALHA EM CHAPA GALVANIZADA, ESP. 0,5MM (GSG-26), COM DESENVOLVIMENTO DE 33CM, INCLUSIVE IÇAMENTO MANUAL VERTICAL | M | 63.4 | 47.26 | 58.2621 | 3693.8189
|  |  | Subtotal 08 |  |  |  |  | 55069.2438
9 |  |  | PINTURA
9.1 | ED-50459 | SETOP | PINTURA ACRÍLICA PARA PISO EM PASSEIO/SUPERFÍCIE CIMENTADA, DUAS (2) DEMÃOS | M² | 518.12 | 11.66 | 14.3744 | 7447.689
9.2 | 88415 | SINAPI | APLICAÇÃO MANUAL DE FUNDO SELADOR ACRÍLICO EM PAREDES EXTERNAS DE CASAS. AF_03/2024. | M² | 189.42 | 5.04 | 6.2133 | 1176.9256
9.3 | 104641 | SINAPI | PINTURA LÁTEX ACRÍLICA ECONÔMICA, APLICAÇÃO MANUAL EM PAREDES, DUAS DE MÃOS. AF_04/2023 | M² | 189.42 | 8.71 | 10.7377 | 2033.9329
|  |  | Subtotal 09 |  |  |  |  | 10658.5474
10 |  |  | SERVIÇOS COMPLEMENTARES
10.1 | ED-15451 | SETOP | BANCO EM CONCRETO APARENTE, TIPO-2, PADRÃO SEE-MG, SEM ENCOSTO, POLIDO COM ACABAMENTO EM VERNIZ, ESP. 5CM, COMPRIMENTO 150CM, LARGURA 40CM, ALTURA 45CM, EXCLUSIVE FIXAÇÃO EM PISO | UNID. | 6 | 211.17 | 260.3304 | 1561.9823
10.2 | 103307 | SINAPI | INSTALAÇÃO DE LIXEIRA METÁLICA DUPLA, CAPACIDADE DE 60 L, EM TUBO DE AÇO CARBONO E CESTOS EM CHAPA DE AÇO COM PINTURA ELETROSTÁTICA, SOBRE PISO DE CONCRETO EXISTENTE. AF_11/2021. | UNID. | 3 | 1335.76 | 1646.7249 | 4940.1748
10.3 | 103314 | SINAPI | INSTALAÇÃO DE PERGOLADO DE MADEIRA, EM MAÇARANDUBA, ANGELIM OU EQUIVALENTE DA REGIÃO, FIXADO COM CONCRETO SOBRE PISO DE CONCRETO EXISTENTE AF_11/2021. | M² | 24.79 | 362.83 | 447.2968 | 11088.4883
10.4 | 100113 | SBC | COBERTURA EM CHAPA POLICARBONATO ALVEOLAR 10mm | M² | 24.79 | 95.82 | 118.1269 | 2928.3658
10.5 | ED-50936 | SETOP | CORRIMÃO SIMPLES EM TUBO GALVANIZADO, COM COSTURA, DIÂMETRO 1.1/2", ESP. 3MM, FIXADO EM PISO COM MONTANTE VERTICAL, DIÂMETRO 1.1/2", INCLUSIVE SUPORTE PARA CORRIMÃO EM BARRA CHATA (1"X1/2"), EXCLUSIVE PINTURA | M | 5.3 | 202.11 | 249.1612 | 1320.5544
|  |  | Subtotal 10 |  |  |  |  | 21839.5655
11 |  |  | LIMPEZA FINAL DE OBRA
11.1 | 200402 | DER - ES | Limpeza geral de obras (quadras, praças e jardins) | M² | 1240.75 | 1.18 | 1.4547 | 1804.924
|  |  | Subtotal 11 |  |  |  |  | 1804.924
|  |  | TOTAL GERAL (R$) |  |  |  |  | 187478.0132
|  | ______________________________________________ |  | _________________________________________
|  | ATAÍDE LUIS DE OLIVEIRA |  | DANIEL GUIMARÃES SATHLER
|  | CREA - MG 151045/D |  | PREFEITO

## CFF
OBRA: REFORMA E REVITALIZAÇÃO DA PRAÇA ELIAS REDER ALTO JEQUITIBÁ - MG
CRONOGRAMA FÍSICO FINANCEIRO
ITEM | ESPECIFICAÇÃO DO SERVIÇO | VALOR (R$) | UNIDADE | PERÍODO DE EXECUÇÃO
|  |  |  | 1º MÊS | 2º MÊS | 3º MÊS
1 | SERVIÇOS PRELIMINARES | 1.748% | % | 100%
|  | 3277.7055 | R$ | 3277.7055
2 | DEMOLIÇÃO E RETIRADAS | 3.717% | % | 100%
|  | 6968.3773 | R$ | 6968.3773
3 | SUPERESTRUTURA | 5.425% | % | 100%
|  | 10170.7838 | R$ | 10170.7838
4 | PISOS E PASSEIOS | 17.94% | % | 50% | 40% | 10%
|  | 33641.1807 | R$ | 16820.5903 | 13456.4723 | 3364.1181
5 | INSTALAÇÃO ELÉTRICA | 19.91% | % | 50% | 25% | 25%
|  | 37328.6662 | R$ | 18664.3331 | 9332.1666 | 9332.1666
6 | INSTALAÇÃO HIDRÁULICA | 1.582% | % | 50% | 25% | 25%
|  | 2966.425 | R$ | 1483.2125 | 741.6062 | 741.6062
7 | LOUÇAS E METAIS | 2.002% | % |  | 50% | 50%
|  | 3752.5939 | R$ |  | 1876.2969 | 1876.2969
8 | COBERTURA | 29.37% | % | 25% | 50% | 25%
|  | 55069.2438 | R$ | 13767.311 | 27534.6219 | 13767.311
9 | PINTURA | 5.685% | % |  | 50% | 50%
|  | 10658.5474 | R$ |  | 5329.2737 | 5329.2737
10 | SERVIÇOS COMPLEMENTARES | 11.65% | % |  | 50% | 50%
|  | 21839.5655 | R$ |  | 10919.7827 | 10919.7827
11 | LIMPEZA DE OBRA | 0.9627% | % |  |  | 100%
|  | 1804.924 | R$ |  |  | 1804.924
Total Mensal |  | 100% | % | 37.95% | 36.91% | 25.14%
|  | 187478.0132 | R$ | 71152.3136 | 69190.2204 | 47135.4792
Total Acumulado |  | 100% | % | 37.95% | 74.86% | 100%
|  | 187478.0132 | R$ | 71152.3136 | 140342.534 | 187478.0132
| ___________________________________ | ________________________________________
| ATAÍDE LUIS DE OLIVEIRA |  | DANIEL GUIMARÃES SATHLER
| CREA MG 151045/D |  | PREFEITO

## Memória de Cálculo
|  |  | OBRA: REFORMA E REVITALIZAÇÃO PRAÇA ELIAS REDER | Bancos |  | B.D.I.
|  |  |  | SINAPI - 12/2023 SETOP - 08/2023 |  | 23,28%
MEMORIAL DE CÁLCULO
Item | Código | Banco | DESCRIÇÃO DOS SERVIÇOS | UNID. | QUANT. | MEMÓRIA DE CÁLCULO
1 |  |  | SERVIÇOS PRELIMINARES
1.1 | ED-16660 | SETOP | FORNECIMENTO E COLOCAÇÃO DE PLACA DE OBRA EM CHAPA GALVANIZADA #26, ESP. 0,45 MM, PLOTADA COM ADESIVO VINÍLICO, AFIXADA COM REBITES 4,8X40 MM, EM ESTRUTURA METÁLICA DE METALON 20X20 MM, ESP. 1,25 MM, INCLUSIVE SUPORTE EM EUCALIPTO AUTOCLAVADO PINTADO COM TINTA PVA DUAS (2) DEMÃOS | M² | 2.88 | 1,20 * 2,40 = 2,88
1.2 | ED-16350 | SETOP | LOCAÇÃO DE CONTAINER COM ISOLAMENTO TÉRMICO, TIPO 3, PARA DEPÓSITO/FERRAMENTARIA DE OBRA, COM MEDIDAS REFERENCIAIS DE (6) METROS COMPRIMENTO, (2,3) METROS LARGURA E (2,5) METROS ALTURA ÚTIL INTERNA, INCLUSIVE LIGAÇÕES ELÉTRICAS INTERNAS, EXCLUSIVE MOBILIZAÇÃO/ DESMOBILIZAÇÃO E LIGAÇÕES PROVISÓRIAS EXTERNAS | MÊS | 2 | 2 Meses
2 |  |  | DEMOLIÇÃO E RETIRADAS
2.1 | ED-48510 | SETOP | REMOÇÃO MANUAL DE TELHA EM FIBROCIMENTO, TIPO CALHA ESTRUTURAL, COM REAPROVEITAMENTO, INCLUSIVE IÇAMENTO, AFASTAMENTO E EMPILHAMENTO, EXCLUSIVE TRANSPORTE E RETIRADA DO MATERIAL REMOVIDO NÃO REAPROVEITÁVEL. | M² | 158.5 | 5,0 * 31,70 = 158,50
2.2 | ED-48435 | SETOP | DEMOLIÇÃO MANUAL DE ALVENARIA DE TIJOLO CERÂMICO OU BLOCO DE CONCRETO, INCLUSIVE AFASTAMENTO E EMPILHAMENTO, EXCLUSIVE TRANSPORTE E RETIRADA DO MATERIAL DEMOLIDO | M³ | 1.78 | (4,86+4,86+1,90+0,95) * (0,60 * 0,10) = 1,78
2.3 | 104790 | SINAPI | DEMOLIÇÃO DE PISO DE CONCRETO SIMPLES OU SIMILAR DE FORMA MECANIZADA COM MARTELETE, SEM REAPROVEITAMENTO. AF_09/2023. | M³ | 12.99 | (173,25 * 0,05 * 1,50) = 12,99
2.4 | ED-48467 | SETOP | REMOÇÃO DE LOUÇAS (LAVATÓRIO, BANHEIRA, PIA, VASO SANITÁRIO, TANQUE), COM REAPROVEITAMENTO, INCLUSIVE AFASTAMENTO E EMPILHAMENTO, EXCLUSIVE TRANSPORTE E RETIRADA DO MATERIAL REMOVIDO NÃO REAPROVEITÁVEL | UNID. | 2 | 02 Unidades
2.5 | ED-48470 | SETOP | REMOÇÃO MANUAL DE METAIS COMUNS E ACABAMENTOS ( TORNEIRA, ACABAMENTO PARA REGISTRO, SIFÃO, ENGATE FLEXÍVEL, ETC.), COM REAPROVEITAMENTO, INCLUSIVE AFASTAMENTO E EMPILHAMENTO, EXCLUSIVE TRANSPORTE E RETIRADA DO MATERIAL REMOVIDO NÃO REAPROVEITÁVEL | UNID. | 2 | 02 Unidades
3 |  |  | SUPERESTRUTURA
3.1 | ED-48195 | SETOP | ALVENARIA DE VEDAÇÃO COM BLOCO DE CONCRETO, ESP. 14CM, COM ACABAMENTO APARENTE, INCLUSIVE ARGAMASSA PARA ASSENTAMENTO | M² | 6.74 | (9,90+0,89) * (0,60) = 6,47
3.2 | ED-50762 | SETOP | REVESTIMENTO COM ARGAMASSA EM CAMADA ÚNICA, APLICADO EM PAREDE, TRAÇO 1:3 (CIMENTO E AREIA), ESP. 20MM, APLICAÇÃO MANUAL, INCLUSIVE ARGAMASSA COM PREPARO MECANIZADO, EXCLUSIVE CHAPISCO | M² | 189.42 | (31,70 * 0,90) + (3,90 * 1,50) + (24,09 * 2,50) + (67,04 * 1,20) + (5,75 * 2,50) = 189,42
3.3 | ED-50763 | SETOP | REVESTIMENTO COM ARGAMASSA EM CAMADA ÚNICA, APLICADO EM TETO, TRAÇO 1:3 (CIMENTO E AREIA), ESP. 20MM, APLICAÇÃO MANUAL, INCLUSIVE ARGAMASSA COM PREPARO MECANIZADO, EXCLUSIVE CHAPISCO | M² | 6.06 | Área: 6,06 - banheiro masculino e feminino conforme projeto.
3.4 | ED-50543 | SETOP | REVESTIMENTO COM CERÂMICA APLICADO EM PISO, ACABAMENTO ESMALTADO, AMBIENTE EXTERNO ( ANTIDERRAPANTE), PADRÃO EXTRA, DIMENSÃO DA PEÇA ATÉ 2025 CM2, PEI V, ASSENTAMENTO COM ARGAMASSA INDUSTRIALIZADA, INCLUSIVE REJUNTAMENTO | M² | 6.06 | Área: 6,06 - banheiro masculino e feminino conforme projeto.
3.5 | ED-9081 | SETOP | REVESTIMENTO COM CERÂMICA APLICADO EM PAREDE, ACABAMENTO ESMALTADO, AMBIENTE INTERNO/EXTERNO, PADRÃO EXTRA, DIMENSÃO DA PEÇA ATÉ 2025 CM2, PEI III, ASSENTAMENTO COM ARGAMASSA INDUSTRIALIZADA, INCLUSIVE REJUNTAMENTO | M² | 14.65 | Área: (2,93 * 2,0 * 2,50) = 14,65
4 |  |  | PISOS E PASSEIOS
4.1 | 94992 | SINAPI | EXECUÇÃO DE PASSEIO (CALÇADA) OU PISO DE CONCRETO COM CONCRETO MOLDADO IN LOCO, FEITO EM OBRA, ACABAMENTO CONVENCIONAL, ESPESSURA 6 CM, ARMADO. AF_08/2022. | M² | 259.87 | 173,25 * 1,50 = 259,87
4.2 | ED-50624 | SETOP | PISO PODOTÁTIL DE BORRACHA, DIRECIONAL, ESP. 5MM, COLORIDA, ASSENTAMENTO COM COLA DE CONTATO, INCLUSIVE FORNECIMENTO E INSTALAÇÃO | M² | 34.65 | 173,25 * 0,20 = 34,65
5 |  |  | INSTALAÇÃO ELÉTRICA
5.1 | ED-49497 | SETOP | POSTE TELECÔNICO RETO, H = 9,00 M EM AÇO GALVANIZADO , ( LIVRE) | UNID. | 4 | 4 Unidades
5.2 | 101657 | SINAPI | LUMINÁRIA DE LED PARA ILUMINAÇÃO PÚBLICA, DE 98 W ATÉ 137 W - FORNECIMENTO E INSTALAÇÃO. AF_08/2020 | UNID. | 4 | 4 Unidades
5.3 | 101637 | SINAPI | BRAÇO PARA ILUMINAÇÃO PÚBLICA, EM TUBO DE AÇO GALVANIZADO, COMPRIMENTO DE 1,50 M, PARA FIXAÇÃO EM POSTE METÁLICO - FORNECIMENTO E INSTALAÇÃO. AF_08/2020 | UNID. | 4 | Unidades
5.4 | 49499 | SETOP | QUADRO DE DISTRIBUIÇÃO PARA 12 MÓDULOS COM BARRAMENTO E CHAVE | UNID. | 1 | 1 Unidade
5.5 | ED-20582 | SETOP | ENTRADA DE ENERGIA AÉREA, TIPO C2, PADRÃO CEMIG, CARGA INSTALADA DE 15,1KVA ATÉ 23KVA, TRIFÁSICO, COM SAÍDA SUBTERRÂNEA, INCLUSIVE POSTE, CAIXA PARA MEDIDOR, DISJUNTOR, BARRAMENTO, ATERRAMENTO E ACESSÓRIOS | UNID. | 1 | 1 Unidade
5.6 | 97593 | SINAPI | LUMINÁRIA TIPO SPOT, DE SOBREPOR, COM 1 LÂMPADA FLUORESCENTE DE 15 W, SEM REATOR - FORNECIMENTO E INSTALAÇÃO. AF_02/2020 | UNID. | 20 | 20 unidades
5.7 | ED-50232 | SETOP | PONTO DE EMBUTIR PARA UMA (1) TOMADA PADRÃO, TRÊS (3) POLOS (2P+T/10A-250V), COM PLACA 4"X2" DE UM (1) POSTO, COM ELETRODUTO FLEXÍVEL CORRUGADO, ANTI-CHAMA, DN 25MM (3/ 4"), EMBUTIDO NA ALVENARIA E CABO DE COBRE FLEXÍVEL, CLASSE 5, ISOLAMENTO TIPO LSHF/ATOX, NÃO HALOGENADO, SEÇÃO 2,5MM2 (70°C-450/750V), COM DISTÂNCIA DE ATÉ DEZ (10) METROS DO PONTO DE DERIVAÇÃO, INCLUSIVE CAIXA DE LIGAÇÃO, SUPORTE E FIXAÇÃO DO ELETRODUTO COM ENCHIMENTO DO RASGO NA ALVENARIA/CONCRETO COM ARGAMASSA. | UNID. | 5 | 5 unidades
6 |  |  | INSTALAÇÃO HIDRÁULICA
6.1 | ED-50221 | SETOP | PONTO DE EMBUTIR PARA ÁGUA FRIA EM TUBO DE PVC RÍGIDO SOLDÁVEL, DN 20MM (1/2"), EMBUTIDO NA ALVENARIA COM DISTÂNCIA DE ATÉ CINCO (5) METROS DA TOMADA DE ÁGUA, INCLUSIVE CONEXÕES E FIXAÇÃO DO TUBO COM ENCHIMENTO DO RASGO NA ALVENARIA/CONCRETO COM ARGAMASSA | UNID. | 15 | 15 Unidades
6.2 | MERC 01 | MERCADO | Aspersor Irrigador Para Grama E Jardim 360 Graus, inclusive conexões, completo. | UNID. | 10 | 10 unidades
7 |  |  | LOUÇAS E METAIS
7.1 | ED-50297 | SETOP | BACIA SANITÁRIA (VASO) DE LOUÇA COM CAIXA ACOPLADA, COR BRANCA, INCLUSIVE ACESSÓRIOS DE FIXAÇÃO/VEDAÇÃO, ENGATE FLEXÍVEL METÁLICO, FORNECIMENTO, INSTALAÇÃO E REJUNTAMENTO | UNID. | 2 | 02 unidades
7.2 | ED-49588 | SETOP | FOLHA DE PORTA EM MADEIRA, DIMENSÃO (90X210)CM, ACABAMENTO NATURAL PARA PINTURA/VERNIZ, TIPO PRANCHETA/SARRAFEADA, INCLUSIVE ASSENTAMENTO, EXCLUSIVE MARCO, FERRAGENS E PINTURA/VERNIZ | UNID. | 2 | 02 unidades
7.3 | ED-50330 | SETOP | TORNEIRA METÁLICA PARA LAVATÓRIO, ABERTURA 1/4 DE VOLTA, ACABAMENTO CROMADO, COM AREJADOR, APLICAÇÃO DE MESA , INCLUSIVE ENGATE FLEXÍVEL METÁLICO, FORNECIMENTO E INSTALAÇÃO | UNID. | 2 | 02 UNidades
7.4 | ED-2552 | SETOP | LAVATÓRIO DE CANTO DE LOUÇA BRANCA SEM COLUNA, TAMANHO PEQUENO, INCLUSIVE ACESSÓRIOS DE FIXAÇÃO COM PARAFUSO CASTELO, VÁLVULA DE ESCOAMENTO DE METAL COM ACABAMENTO CROMADO, SIFÃO DE METAL TIPO COPO COM ACABAMENTO CROMADO, FORNECIMENTO, INSTALAÇÃO E REJUNTAMENTO, EXCLUSIVE TORNEIRA E ENGATE FLEXÍVEL | UNID. | 2 | 02 unidades
8 |  |  | COBERTURA
8.1 | ED-48407 | SETOP | ENGRADAMENTO PARA TELHAS CERÂMICA OU CONCRETO EM MADEIRA PARAJU | M² | 158.5 | 5,0 * 31,70 = 158,50
8.2 | ED-48420 | SETOP | COBERTURA EM TELHA CERÂMICA, TIPO PLAN, INCLUSIVE FIXAÇÃO, EXCLUSIVE ENGRADAMENTO E MANTA ISOLANTE/ TÉRMICA | M² | 158.5 | 5,0 * 31,70 = 158,50
8.3 | ED-48400 | SETOP | CUMEEIRA PARA TELHA CERÂMICA, INCLUSIVE EMBOÇAMENTO COM ARGAMASSA, TRAÇO 1:2:9 (CIMENTO, CAL E AREIA), COM PREPARO MECANIZADO | M² | 31.7 | Comprimento: 31,70 metros - conforme projeto.
8.4 | ED-50661 | SETOP | CALHA EM CHAPA GALVANIZADA, ESP. 0,5MM (GSG-26), COM DESENVOLVIMENTO DE 33CM, INCLUSIVE IÇAMENTO MANUAL VERTICAL | M | 63.4 | 31,70 * 2,0 = 63,40 metros
9 |  |  | PINTURA
9.1 | ED-50459 | SETOP | PINTURA ACRÍLICA PARA PISO EM PASSEIO/SUPERFÍCIE CIMENTADA, DUAS (2) DEMÃOS | M² | 518.12 | (95,79 + 138,45 + 283,88) = 518,12
9.2 | 88415 | SINAPI | APLICAÇÃO MANUAL DE FUNDO SELADOR ACRÍLICO EM PAREDES EXTERNAS DE CASAS. AF_03/2024. | M² | 189.42 | (31,70 * 0,90) + (3,90 * 1,50) + (24,09 * 2,50) + (67,04 * 1,20) + (5,75 * 2,50) = 189,42
9.3 | 104641 | SINAPI | PINTURA LÁTEX ACRÍLICA ECONÔMICA, APLICAÇÃO MANUAL EM PAREDES, DUAS DE MÃOS. AF_04/2023 | M² | 189.42 | (31,70 * 0,90) + (3,90 * 1,50) + (24,09 * 2,50) + (67,04 * 1,20) + (5,75 * 2,50) = 189,42
10 |  |  | SERVIÇOS COMPLEMENTARES
10.1 | ED-15451 | SETOP | BANCO EM CONCRETO APARENTE, TIPO-2, PADRÃO SEE-MG, SEM ENCOSTO, POLIDO COM ACABAMENTO EM VERNIZ, ESP. 5CM, COMPRIMENTO 150CM, LARGURA 40CM, ALTURA 45CM, EXCLUSIVE FIXAÇÃO EM PISO | UNID. | 6 | 06 Unidades
10.2 | 103307 | SINAPI | INSTALAÇÃO DE LIXEIRA METÁLICA DUPLA, CAPACIDADE DE 60 L, EM TUBO DE AÇO CARBONO E CESTOS EM CHAPA DE AÇO COM PINTURA ELETROSTÁTICA, SOBRE PISO DE CONCRETO EXISTENTE. AF_11/2021. | UNID. | 3 | 03 Unidades
10.3 | 103314 | SINAPI | INSTALAÇÃO DE PERGOLADO DE MADEIRA, EM MAÇARANDUBA, ANGELIM OU EQUIVALENTE DA REGIÃO, FIXADO COM CONCRETO SOBRE PISO DE CONCRETO EXISTENTE AF_11/2021. | M² | 24.79 | (3,70 * 3,35 * 2,0) = 24,79
10.4 | 100113 | SBC | COBERTURA EM CHAPA POLICARBONATO ALVEOLAR 10mm | M² | 24.79 | (3,70 * 3,35 * 2,0) = 24,79
10.5 | ED-50936 | SETOP | CORRIMÃO SIMPLES EM TUBO GALVANIZADO, COM COSTURA, DIÂMETRO 1.1/2", ESP. 3MM, FIXADO EM PISO COM MONTANTE VERTICAL, DIÂMETRO 1.1/2", INCLUSIVE SUPORTE PARA CORRIMÃO EM BARRA CHATA (1"X1/2"), EXCLUSIVE PINTURA | M | 5.3 | (2,65 * 2) = 5,30
11 |  |  | LIMPEZA FINAL DE OBRA
11.1 | 200402 | DER - ES | Limpeza geral de obras (quadras, praças e jardins) | M² | 1240.75 | 1240,75 m² - conforme projeto.
|  |  | __________________________________________ | _____________________________________________
|  |  | ATAÍDE LUIS DE OLIVEIRA | DANIEL GUIMARÃES SATHLER
|  |  | CREA - MG 151045/D | PREFEITO